## Sheet1
油门 | RPM | 拉力 | 力矩(N·M) | 电流 | 台架空速（m/s） | 总电功率(W) | 电压（V） | 轴功率
(%) |  | (gf) |  | (A) |  |  |  | (W)
40 | 5249 | -16.5 | 0.0245 | 1.575 | 10.1 | 19.35 | 12.275 | 13.4602
50 | 6306 | 80.5 | 0.0445 | 3.395 | 9.75 | 41.25 | 12.18 | 29.3712
60 | 7224 | 106.5 | 0.061 | 5.18 | 11.25 | 62.55 | 12.175 | 46.1228
70 | 8058 | 227 | 0.0805 | 7.51 | 9.6 | 91.05 | 12.105 | 67.894
80 | 8814 | 238 | 0.0885 | 10.245 | 10.9 | 123.6 | 12.04 | 81.6441
90 | 9448 | 443.5 | 0.11 | 13.4 | 10.2 | 159.3 | 11.955 | 108.778
100 | 9971 | 481 | 0.1155 | 16.725 | 9.99 | 197.75 | 11.845 | 120.5394
100 | 10179 | 582 | 0.115 | 16.86 | 5 | 198.05 | 11.75 | 122.5212
表10：生态无人机动力车载实验数据平均值
油门 | 次数 | RPM | 拉力 | 力矩(N·M) | 电流 | 台架空速（m/s） | 总电功率(W) | 电压（V）
(%) |  |  | (gf) |  | (A)
40 | 1 | 5238 | -7 | 0.022 | 1.65 | 9.7 | 20.3 | 12.28
| 2 | 5260 | -26 | 0.027 | 1.5 | 10.5 | 18.4 | 12.27
50 | 1 | 6318 | 88 | 0.043 | 3.42 | 9.9 | 41.5 | 12.18
| 2 | 6294 | 73 | 0.046 | 3.37 | 9.6 | 41 | 12.18
60 | 1 | 7236 | 108 | 0.065 | 5.25 | 10.6 | 63.8 | 12.19
| 2 | 7212 | 105 | 0.057 | 5.11 | 11.9 | 61.3 | 12.16
70 | 1 | 8084 | 236 | 0.084 | 7.55 | 8.9 | 91.8 | 12.12
| 2 | 8032 | 218 | 0.077 | 7.47 | 10.3 | 90.3 | 12.09
80 | 1 | 8836 | 243 | 0.098 | 10.25 | 10.8 | 123.4 | 12.04
| 2 | 8792 | 233 | 0.079 | 10.24 | 11 | 123.8 | 12.04
90 | 1 | 9526 | 470 | 0.112 | 13.43 | 10.6 | 159.1 | 11.96
| 2 | 9370 | 417 | 0.108 | 13.37 | 9.8 | 159.5 | 11.95
100 | 1 | 10006 | 462 | 0.122 | 16.69 | 9.28 | 197.8 | 11.85
| 2 | 9936 | 500 | 0.109 | 16.76 | 10.7 | 197.7 | 11.84
100 | 1 | 10076 | 534 | 0.113 | 16.62 | 5.2 | 196.4 | 11.79
| 2 | 10282 | 630 | 0.117 | 17.1 | 4.8 | 199.7 | 11.71
-----------LY-30KG 动力系统测试台-----------
设备ID： | 19358 | 软件版本： | 53 | 硬件版本： | 53
模式： | 增长测试（10%，8s）
测试电机型号： |  | 77rc2306
电机极对数： | 7 | 桨叶数： | 2
测试螺旋桨型号： |  | 8060e
测试电调型号：
测试电源型号：
备注： | 电压12.6
序号 | 时间 | 油门 - % | PWM - us | 电压 - V | 电流 - A | 拉力 - gf | 扭矩 - N*m | 换相转速 - RPM | 转速（光电) - RPM | 红外温度 - ℃ | 总（电）功率 - W | 轴功率 - W | 电机效率 - % | 桨力效 - gf/W | 系统力效 - gf/W | 耗电量（mAh） | 耗电量（Wh） | 环境温度 - ℃ | 空气湿度 - %HR | 大气压 - kPa | 空气质量 | 空速 - m/s | 路端电压 - V | 线损功率 - W | 修正功率 - W
24 | 45383.6939 | 0 | 1000 | 12.5 | 0 | 0 | 0 | 0 | 0 | 21.2 | 0 | 0 | 0 | 0 | 0 | 0 | 0 | 20.8 | 63 | 94.89 | 78 | 0 | 12.5 | 0 | 0
87 | 45383.694 | 10 | 1100 | 12.49 | 0.09 | -15 | 0 | 1413 | 0 | 21.2 | 1.1 | 0 | 0 | 0 | 13.3 | 0.11 | 0 | 20.8 | 63 | 94.89 | 78 | 0 | 12.49 | 0 | 1.1
201 | 45383.6941 | 20 | 1200 | 12.48 | 0.36 | -41 | 0.007 | 2741 | 0 | 20.9 | 4.5 | 2 | 44.7 | 20.4 | 9.1 | 0.99 | 0.01 | 20.8 | 63 | 94.88 | 77 | 1 | 12.48 | 0 | 4.5
264 | 45383.6942 | 30 | 1300 | 12.47 | 0.9 | -84 | 0.017 | 3931 | 0 | 20.8 | 11.2 | 7 | 62.4 | 12 | 7.5 | 2.38 | 0.02 | 20.8 | 63 | 94.88 | 76 | 0.6 | 12.47 | 0 | 11.2
359 | 45383.6943 | 40 | 1400 | 12.44 | 1.82 | -144 | 0.029 | 5029 | 0 | 20.7 | 22.6 | 15.3 | 67.5 | 9.4 | 6.4 | 6.13 | 0.07 | 20.7 | 64 | 94.88 | 73 | 0.8 | 12.44 | 0 | 22.6
438 | 45383.6944 | 50 | 1500 | 12.41 | 3.31 | -223 | 0.044 | 6163 | 0 | 20.7 | 41.1 | 28.4 | 69.1 | 7.9 | 5.4 | 11.75 | 0.14 | 20.7 | 64 | 94.88 | 71 | 0.9 | 12.41 | 0 | 41.1
562 | 45383.6945 | 60 | 1600 | 12.35 | 5.35 | -328 | 0.061 | 7249 | 0 | 20.5 | 66.1 | 46.3 | 70.1 | 7.1 | 5 | 27.66 | 0.34 | 20.6 | 64 | 94.88 | 67 | 0.6 | 12.35 | 0 | 66.1
605 | 45383.6946 | 70 | 1700 | 12.29 | 7.61 | -413 | 0.076 | 8116 | 0 | 20.6 | 93.5 | 64.6 | 69.1 | 6.4 | 4.4 | 35.8 | 0.44 | 20.6 | 64 | 94.89 | 67 | 1.1 | 12.29 | 0 | 93.5
733 | 45383.6947 | 80 | 1800 | 12.23 | 10.1 | -487 | 0.091 | 8801 | 0 | 20.8 | 123.5 | 83.9 | 67.9 | 5.8 | 3.9 | 67.45 | 0.83 | 20.6 | 64 | 94.88 | 68 | 0.4 | 12.23 | 0 | 123.5
835 | 45383.6949 | 90 | 1900 | 12.13 | 13.28 | -594 | 0.107 | 9442 | 0 | 20.9 | 161.1 | 105.8 | 65.7 | 5.6 | 3.7 | 103.1 | 1.26 | 20.6 | 64 | 94.88 | 70 | 0.6 | 12.13 | 0 | 161.1
925 | 45383.695 | 100 | 2000 | 12.04 | 16.5 | -654 | 0.12 | 10017 | 0 | 21 | 198.7 | 125.9 | 63.4 | 5.2 | 3.3 | 143.68 | 1.75 | 20.6 | 64 | 94.88 | 72 | 0.7 | 12.04 | 0 | 198.7
备注： | 电压11.8
序号 | 时间 | 油门 - % | PWM - us | 电压 - V | 电流 - A | 拉力 - gf | 扭矩 - N*m | 换相转速 - RPM | 转速（光电) - RPM | 红外温度 - ℃ | 总（电）功率 - W | 轴功率 - W | 电机效率 - % | 桨力效 - gf/W | 系统力效 - gf/W | 耗电量（mAh） | 耗电量（Wh） | 环境温度 - ℃ | 空气湿度 - %HR | 大气压 - kPa | 空气质量 | 空速 - m/s | 路端电压 - V | 线损功率 - W | 修正功率 - W
22 | 45383.6915 | 0 | 1000 | 11.69 | 0 | 0 | 0 | 0 | 0 | 21.2 | 0 | 0 | 0 | 0 | 0 | 0 | 0 | 21.2 | 63 | 94.88 | 80 | 0.6 | 11.69 | 0 | 0
104 | 45383.6916 | 10 | 1100 | 11.68 | 0.1 | 0 | 0 | 1320 | 0 | 21.1 | 1.2 | 0 | 0 | 0 | 0 | 0.18 | 0 | 21.1 | 63 | 94.88 | 80 | 0.8 | 11.68 | 0 | 1.2
199 | 45383.6917 | 20 | 1200 | 11.67 | 0.35 | -28 | 0.007 | 2585 | 0 | 21 | 4.1 | 1.9 | 46.4 | 14.8 | 6.9 | 0.96 | 0.01 | 21.1 | 63 | 94.89 | 81 | 1.1 | 11.67 | 0 | 4.1
288 | 45383.6918 | 30 | 1300 | 11.68 | 0.84 | -69 | 0.015 | 3711 | 0 | 20.9 | 9.8 | 5.8 | 59.4 | 11.8 | 7 | 2.88 | 0.03 | 21.1 | 63 | 94.88 | 82 | 1.4 | 11.68 | 0 | 9.8
383 | 45383.6919 | 40 | 1400 | 11.65 | 1.69 | -122 | 0.026 | 4792 | 0 | 20.8 | 19.7 | 13 | 66.3 | 9.4 | 6.2 | 7.02 | 0.08 | 21 | 63 | 94.88 | 83 | 1.5 | 11.65 | 0 | 19.7
440 | 45383.692 | 50 | 1500 | 11.61 | 2.8 | -185 | 0.038 | 5718 | 0 | 20.6 | 32.5 | 22.8 | 70 | 8.1 | 5.7 | 11.16 | 0.13 | 21 | 63 | 94.88 | 83 | 1.3 | 11.61 | 0 | 32.5
553 | 45383.6921 | 60 | 1600 | 11.56 | 4.8 | -279 | 0.054 | 6843 | 0 | 20.6 | 55.5 | 38.7 | 69.7 | 7.2 | 5 | 23.81 | 0.27 | 20.9 | 63 | 94.88 | 83 | 0.9 | 11.56 | 0 | 55.5
646 | 45383.6922 | 70 | 1700 | 11.5 | 6.82 | -367 | 0.068 | 7707 | 0 | 20.6 | 78.4 | 54.9 | 70 | 6.7 | 4.7 | 40.38 | 0.46 | 20.8 | 63 | 94.88 | 83 | 0.4 | 11.5 | 0 | 78.4
734 | 45383.6923 | 80 | 1800 | 11.44 | 9.37 | -446 | 0.083 | 8445 | 0 | 20.7 | 107.2 | 73.4 | 68.5 | 6.1 | 4.2 | 62.18 | 0.71 | 20.8 | 63 | 94.88 | 83 | 1 | 11.44 | 0 | 107.2
815 | 45383.6924 | 90 | 1900 | 11.35 | 12.15 | -547 | 0.098 | 9091 | 0 | 20.8 | 137.9 | 93.3 | 67.7 | 5.9 | 4 | 88.2 | 1.01 | 20.8 | 63 | 94.88 | 84 | 0.4 | 11.35 | 0 | 137.9
921 | 45383.6926 | 100 | 2000 | 11.27 | 15.35 | -615 | 0.112 | 9677 | 0 | 20.8 | 173 | 113.5 | 65.6 | 5.4 | 3.6 | 131.09 | 1.49 | 20.8 | 63 | 94.88 | 83 | 1.5 | 11.27 | 0 | 173
备注： | 电压11.1
序号 | 时间 | 油门 - % | PWM - us | 电压 - V | 电流 - A | 拉力 - gf | 扭矩 - N*m | 换相转速 - RPM | 转速（光电) - RPM | 红外温度 - ℃ | 总（电）功率 - W | 轴功率 - W | 电机效率 - % | 桨力效 - gf/W | 系统力效 - gf/W | 耗电量（mAh） | 耗电量（Wh） | 环境温度 - ℃ | 空气湿度 - %HR | 大气压 - kPa | 空气质量 | 空速 - m/s | 路端电压 - V | 线损功率 - W | 修正功率 - W
23 | 45383.6889 | 0 | 1000 | 11 | 0 | 0 | 0 | 0 | 0 | 21.2 | 0 | 0 | 0 | 0 | 0 | 0 | 0 | 21.9 | 63 | 94.88 | 76 | 1.1 | 11 | 0 | 0
99 | 45383.689 | 10 | 1100 | 10.99 | 0.1 | -2 | 0.001 | 1237 | 0 | 21 | 1.1 | 0.1 | 11.8 | 15.4 | 1.8 | 0.17 | 0 | 21.8 | 63 | 94.88 | 76 | 1.2 | 10.99 | 0 | 1.1
191 | 45383.6891 | 20 | 1200 | 10.98 | 0.33 | -26 | 0.007 | 2452 | 0 | 20.8 | 3.6 | 1.8 | 49.6 | 14.5 | 7.2 | 0.85 | 0 | 21.8 | 63 | 94.88 | 76 | 1.3 | 10.98 | 0 | 3.6
282 | 45383.6892 | 30 | 1300 | 10.97 | 0.8 | -64 | 0.014 | 3521 | 0 | 20.7 | 8.8 | 5.2 | 58.8 | 12.4 | 7.3 | 2.56 | 0.02 | 21.7 | 62 | 94.88 | 77 | 0.7 | 10.97 | 0 | 8.8
375 | 45383.6893 | 40 | 1400 | 10.95 | 1.57 | -112 | 0.024 | 4584 | 0 | 20.4 | 17.2 | 11.5 | 67 | 9.7 | 6.5 | 6.2 | 0.06 | 21.6 | 62 | 94.88 | 78 | 1.4 | 10.95 | 0 | 17.2
468 | 45383.6894 | 50 | 1500 | 10.92 | 2.58 | -167 | 0.035 | 5428 | 0 | 20.4 | 28.2 | 19.9 | 70.6 | 8.4 | 5.9 | 12.45 | 0.13 | 21.6 | 62 | 94.88 | 78 | 0.7 | 10.92 | 0 | 28.2
556 | 45383.6895 | 60 | 1600 | 10.88 | 4.19 | -249 | 0.048 | 6466 | 0 | 20.4 | 45.6 | 32.5 | 71.3 | 7.7 | 5.5 | 21.98 | 0.24 | 21.5 | 62 | 94.88 | 78 | 0.7 | 10.88 | 0 | 45.6
633 | 45383.6896 | 70 | 1700 | 10.84 | 6.18 | -335 | 0.062 | 7343 | 0 | 20.2 | 67 | 47.7 | 71.2 | 7 | 5 | 34.24 | 0.37 | 21.4 | 63 | 94.88 | 79 | 1.1 | 10.84 | 0 | 67
730 | 45383.6897 | 80 | 1800 | 10.75 | 8.5 | -413 | 0.077 | 8101 | 0 | 20.3 | 91.4 | 65.3 | 71.5 | 6.3 | 4.5 | 55.16 | 0.59 | 21.3 | 63 | 94.88 | 79 | 0.6 | 10.75 | 0 | 91.4
821 | 45383.6898 | 90 | 1900 | 10.68 | 11.22 | -491 | 0.092 | 8738 | 0 | 20.5 | 119.8 | 84.2 | 70.3 | 5.8 | 4.1 | 81.8 | 0.88 | 21.2 | 63 | 94.88 | 80 | 1.5 | 10.68 | 0 | 119.8
912 | 45383.69 | 100 | 2000 | 10.61 | 14.26 | -589 | 0.105 | 9349 | 0 | 20.5 | 151.3 | 102.8 | 67.9 | 5.7 | 3.9 | 116.12 | 1.24 | 21.2 | 63 | 94.88 | 81 | 1.2 | 10.61 | 0 | 151.3